## Sheet1
PID Parameters
[7 empty] | O2 |  |  | CO2 |  |  | Flow |  |  | Output
System | BatchReactor | MinBubble | MaxBubble | ImpellerRatio | CO2_0 | O2_0 | Kp O2 | Ki O2 | Kd O2 | Kp CO2 | Ki CO2 | Kd CO2 | Kp Flow | Ki Flow | Kd Flow | Flow_O2 | Flow_CO2 | Flow_air | Max N (rpm)
Batch | 1 | 0.06 | 0.07 | 0.33333 | 0.06 | 0.39 | 1 | 500 | 0 | 10 | 1000 | 0 | 0 | 0 | 0 | 2151.9 | 333.163 | 3600.5 | 90.2251
Perfusion | 0 | 0.06 | 0.065 | 0.45 | 0.07 | 0.35 | 1 | 500 | 0 | 10 | 1000 | 0 | 0 | 0 | 0 | 1495.7 | 490.9316 | 5284.2 | 92.0387
ST20 | 0 | 0.06 | 0.07 | 0.5 | 0.06 | 0.35 | 1 | 500 | 0 | 10 | 1000 | 0 | 0 | 0 | 0 | 56.7396 | 7.4065 | 5.0342 | 145.4633
ST80 | 0 | 0.06 | 0.07 | 0.45 | 0.08 | 0.55 | 2 | 500 | 0 | 20 | 500 | 0 | 0 | 0 | 0 | 81.1088 | 11.064 | 58.2848 | 118.0333
ST400 | 0 | 0.06 | 0.07 | 0.4 | 0.07 | 0.4 | 2 | 500 | 0 | 20 | 1000 | 0 | 0 | 0 | 0 | 165.949 | 32.2919 | 311.4837 | 97.7009
ST100 | 0 | 0.06 | 0.068 | 0.45 | 0.12 | 0.7 | 1 | 500 | 0 | 10 | 1000 | 0 | 0 | 0 | 0 | 97.7215 | 14.5451 | 89.559 | 111.1927